## Лист1
Лабораторная работа №6
Прессы для тиснения и печати на переплетных крышках
Цель: изучить механизм давления печатно-позолотного пресса, освоить методику расчета его основных технологических характеристик
Вариант №6
R = L = | 220 | мм | 0.22 | м
Марка картона | Балахинский
Tmax | 2.4 | мм | 0.0024 | м | толщина крышки
ΔTmax | 1.5 | мм | 0.0015 | м | максимальная деформация (глубина внедрения штампа в крышку)
Число тиснений | 3
F | 37 | см2 | 0.0037 | м2 | площадь печатающих элементов штампа при расчетном тиснении
E0 | 1772 | H/см2 | 17720000 | H/м2 | параметры из таблицы для марки картона
K | -353.5 | H/см2 | -3535000 | H/м2
a | 0.53
b | 0.247
[6 empty] | Для Pi | pi1 | pi2 | pi3 | pi4 | pi5
Шаг | 0.0003 |  |  |  |  | ε(отн)= | 0.125 | 0.25 | 0.375 | 0.5 | 0.625 | максимальная относительная деформация крышки
| 1 | 2 | 3 | 4 | 5 | σ= | 1924301.2773 | 4213976.3238 | 7002839.3102 | 10515068.0395 | 15170919.3634 |  |  | напряжение
деформация ΔTi | 0.0003 | 0.0006 | 0.0009 | 0.0012 | 0.0015
давление Pi | 7119.9147 | 15591.7124 | 25910.5054 | 38905.7517 | 56132.4016 | Для Si
координата нижней плиты пресса Si | 0.0012212 | 0.00092069 | 0.00062005 | 0.00031925 | 1.8182e-05 | l | 100 | см | 1 | м | длина колонн пресса
движущее усилие Qi | 1190.3913 | 2300.7835 | 3222.2191 | 3671.5077 | 2041.1782 | n | 4 | число колонн пресса
[6 empty] | D | 17 | см | 0.17 | м | диаметр колонн
[6 empty] | E | 20000000 | Н/см2 | 200000000000 | Н/м2 | модуль упругости
[6 empty] | Z | 6.1955e-11 | жесткость колонн пресса
[7 empty] | 1 | 2 | 3 | 4 | 5
[6 empty] | λi | 4.4111e-07 | 9.6598e-07 | 1.6053e-06 | 2.4104e-06 | 3.4777e-06 |  | удлинение колонн пресса
[6 empty] | ΔSmax | 0.0015035 | путь, проходимый нижний плитой при тиснении переплетной крышки
[6 empty] | радиус оис шарнира r | 5 | мм | 0.005 | м
[6 empty] | коэффициент трения в шарнире f | 0.2
[6 empty] | C(T) | 18.1818 |  | C(0) | 4.264
[6 empty] | S(K) > | 1.8182e-05 | координата верхнего положения подвижной плиты
[6 empty] | S(max) | 0.0015217
Для Qi
[7 empty] | 1 | 2 | 3 | 4 | 5
[6 empty] | Кпс i | 0.16719 | 0.14756 | 0.12436 | 0.094369 | 0.036364
| 1 | 2 | 3 | 4 | 5
ε ост | -0.19271 | -0.09914 | 0.0020997 | 0.11341 | 0.23879
коэффициент использования времени машины θ
θ | 0.9 | x | 3 | число тиснений за 1 цикл
β | 0.97 | коэффициент учитывает отход продукии в брак |  |  |  | 0.9 | x | 3
Пy | 1047.6 |  |  | Производительность пресса
Вывод: Производительность пресса для тиснения и печати на переплетных крышках Пу составляет 1047 тиснений в час
График Q=f(α)
Qi | 1190.3913 | 2300.7835 | 3222.2191 | 3671.5077 | 2041.1782