## Лист1
Лабораторная работа №06
Прессы для тиснения и печати на переплетных крышках
Цель работы: изучить механизм давления печатно-позолотного пресса, освоить методику расчета его основных технологических характеристик.
Вариант 8
R=L= | Марка картона | Tmax | Δtmax | Числа тиснений | F |  | E0 | K | а | b
300 | Калинский | 2.5 | 1.6 | 4 | 40 |  | 9810 | -8252 | 2.006 | 1.68
мм |  | мм | мм |  | см^2 |  | Н/см2 | Н/см2
0.3 |  | 0.0025 | 0.0016 |  | 0.004 |  | 98100000 | -82520000 |  |  |  | график зависимости общегоусилия теснения от перемещения плиты
м |  | м | м |  | м^2 |  | H/м2 | H/м2
|  |  |  | 1 | 2 | 3 | 4 | 5
деформация ΔTi |  |  |  | 0.00032 | 0.00064 | 0.00096 | 0.00128 | 0.0016
давление Pi |  |  |  | 11495.1615 | 31537.7894 | 63370.343 | 112522.4462 | 189644.7495 | //////////
Координата нижней плиты процесса S1 |  |  |  | 0.0013044 | 0.00098313 | 0.00066116 | 0.00033811 | 1.3333e-05 | //////////
движущее усилие Qi |  |  |  | 1669.219 | 4031.3238 | 6794.8097 | 9055.3687 | 5057.1933
Шаг | 0.00032
Pi | pi1 | pi2 | pi3 | pi4 | pi5
Максимальная относительная деформация напряжения ε(отн)= | 0.128 | 0.256 | 0.384 | 0.512 | 0.64
Напряжение σ= | 2873790.3827 | 7884447.351 | 15842585.7455 | 28130611.554 | 47411187.3829
Si
l-(длина колонн пресса) |  | 100 | см | 1 | м
n |  | 4
D-(диаметр колонн) |  | 17 | см | 0.17 | м
E-модуль упругости |  | 20000000 | Н/см2 | 200000000000 | Н/м2
Z-(жёсткость колонн пресса) |  | 6.1955e-11
| 1 | 2 | 3 | 4 | 5
λi-(удлинение колонок преса) | 7.1218e-07 | 1.9539e-06 | 3.9261e-06 | 6.9713e-06 | 1.1749e-05
ΔSmax | 0.0016117 | путь, проходимый нижний плитой при тиснении переплетной крышки
радиус оис шарнира r | 5 | мм | 0.005 | м
коэффициент трения в шарнире f | 0.2 | [5 empty] | График Q=f(α)
C(T) | 13.3333
С(0) | 3.6515 | [5 empty] | Qi | 1669.219 | 4031.3238 | 6794.8097 | 9055.3687 | 5057.1933
S(K) > координата верхнего положения подвижной плиты | 1.3333e-05
s(max) | 0.0016251 | [5 empty] | H | 0.6
[7 empty] | R=L | 0.3
Qi | 1 | 2 | 3 | 4 | 5 |  | Si | 0.0013044 | 0.00098313 | 0.00066116 | 0.00033811 | 1.3333e-05
Кпс i | 0.14521 | 0.12783 | 0.10722 | 0.080476 | 0.026667
[7 empty] | альфа | 0.065951 | 0.057254 | 0.04695 | 0.033573 | 0.0066667
| 1 | 2 | 3 | 4 | 5
ε ост | -3.0765 | -1.9648 | -1.0301 | -0.27229 | 0.30887
θ (коэффициент использования времени машины) | 0.9 | x | 4 | число тиснений за 1 цикл
β | 0.97 | коэффициент учитывает отход продукии в брак
Пy(производительность преса) | 785.7
Вывод: Производительность пресса для тиснения и печати на переплетных крышках Пу составляет 785 тиснений в час